## Hidraulica AR PPR
[8 empty] | L | 0.35 | 0.245 | 10 | 2.45
[8 empty] | CB | 1 | 0.7 | 10 | 7
[8 empty] | B | 0.35 | 0.245 | 0 | 0
[8 empty] | WC | 0.5 |  | 10 | 5
[8 empty] | CD | 1 | 0.7 | 0 | 0
[8 empty] | S | 1 | 0.7 | 10 | 7
[8 empty] | MS | 1 | 0.7 | 31 | 21.7
BREVIAR DE CALCUL
Calculul hidraulic - APA RECE
Tronsonul 1 - S2
Nr. | Denumirea | Echiv. | Debit | Debit | l | d | v | R | Rxl | csi | Z | Rxl+Z | Zsup | Pres. | Hgeod. | Total | SUMA
trons. | obiectului | debit | l/s | l/h | m | mm | m/s | mmCA/m | mmCA |  | mmCA | mmCA | mmCA | utiliz. | m | pierderi | mmCA | L | 0.35 | 0.245 | 10 | 2.45
1 | 1L | 0.35 | 0.0525 | 189 | 1.5 | PPR-16x2mm | 0.5 | 45.48 | 68.22 | 3 | 37.125 | 105.345 | 300 | 3000 | 10.5 | 13905.345 | 13905.345 | L | 0.35 | 0.245 | 10 | 2.45
2 | 1L+1Rds | 0.85 | 0.1275 | 459 | 1 | PPR-20x2,8mm | 0.79 | 73.63 | 73.63 | 2 | 61.7859 | 135.4159 |  |  |  | 135.4159 | 14040.7609
3 | 2L+1Rds | 1.2 | 0.16912 | 608.8204 | 0.5 | PPR-25x3,5mm | 0.66 | 41.41 | 20.705 | 2 | 43.1244 | 63.8294 |  |  |  | 63.8294 | 14104.5903
4 | 2L+1Rds+1PI | 1.37 | 0.18105 | 651.7818 | 1 | PPR-25x3,5mm | 0.71 | 46.58 | 46.58 | 2 | 49.9059 | 96.4859 |  |  |  | 96.4859 | 14201.0762 | WC | 0.5 |  | 10 | 5
5 | 2L+1Rds+1PI+1WC | 1.87 | 0.2126 | 765.3669 | 0.5 | PPR-25x3,5mm | 0.84 | 61.65 | 30.825 | 2 | 69.8544 | 100.6794 |  |  |  | 100.6794 | 14301.7556
6 | 2L+1Rds+1PI+2WC | 2.37 | 0.2404 | 865.4474 | 0.5 | PPR-25x3,5mm | 0.94 | 75.75 | 37.875 | 2 | 87.4764 | 125.3514 |  |  |  | 125.3514 | 14427.107
7 | 2L+1Rds+1PI+3WC | 2.87 | 0.2656 | 956.146 | 1 | PPR-32x4,4mm | 0.63 | 27.27 | 27.27 | 2 | 39.2931 | 66.5631 |  |  |  | 66.5631 | 14493.6701
8 | 2L+1Rds+1PI+4WC | 3.37 | 0.28884 | 1039.8362 | 0.5 | PPR-32x4,4mm | 0.68 | 31.46 | 15.73 | 2 | 45.7776 | 61.5076 |  |  |  | 61.5076 | 14555.1777
9 | 2L+1Rds+1PI+5WC | 3.87 | 0.31056 | 1118.033 | 0.5 | PPR-32x4,4mm | 0.74 | 35.71 | 17.855 | 2 | 54.2124 | 72.0674 |  |  |  | 72.0674 | 14627.2451
10 | 2L+1Rds+1PI+5WC+Ramura1(3L) | 4.92 | 0.3524 | 1268.6259 | 0.5 | PPR-32x4,4mm | 0.83 | 44.25 | 22.125 | 2 | 68.2011 | 90.3261 |  |  |  | 90.3261 | 14717.5712
11 | 5L+1Rds+1PI+5WC+Ramura2(4L) | 6.32 | 0.40237 | 1448.5469 | 0.5 | PPR-32x4,4mm | 0.95 | 55.72 | 27.86 | 2 | 89.3475 | 117.2075 |  |  |  | 117.2075 | 14834.7787
12 | 9L+1Rds+1PI+5WC+Ramura3(1L+1Pi+5WC+2CD) | 11.34 | 0.55048 | 1981.7415 | 5 | PPR-40x5,5mm | 0.83 | 33.38 | 166.9 | 2 | 68.2011 | 235.1011 |  |  |  | 235.1011 | 15069.8798
13 | 10L+1Rds+2PI+10WC+2CD+Ramura4(2L) | 12.04 | 0.56864 | 2047.106 | 0.5 | PPR-40x5,5mm | 0.86 | 35.42 | 17.71 | 2 | 73.2204 | 90.9304 |  |  |  | 90.9304 | 15160.8102
14 | 12L+1Rds+2PI+10WC+2CD+Ramura5(4L) | 13.44 | 0.60367 | 2173.2087 | 0.5 | PPR-40x5,5mm | 0.91 | 39.3 | 19.65 | 2 | 81.9819 | 101.6319 |  |  |  | 101.6319 | 15262.4421
15 | 16L+1Rds+2PI+10WC+2CD+Ramura6(1L+1Pi+5WC+2CD) | 18.46 | 0.71832 | 2585.9395 | 5 | PPR-40x5,5mm | 1.09 | 53.16 | 265.8 | 2 | 117.6219 | 383.4219 |  |  |  | 383.4219 | 15645.864
16 | 17L+1Rds+3PI+15WC+4CD+Ramura7(2L) | 19.16 | 0.73322 | 2639.5994 | 0.5 | PPR-40x5,5mm | 1.11 | 55.12 | 27.56 | 2 | 121.9779 | 149.5379 |  |  |  | 149.5379 | 15795.4019
17 | 19L+1Rds+3PI+15WC+4CD+Ramura8(3L) | 20.21 | 0.75517 | 2718.6228 | 4 | PPR-40x5,5mm | 1.15 | 58.46 | 233.84 | 2 | 130.9275 | 364.7675 |  |  |  | 364.7675 | 16160.1694
18 | 22L+1Rds+3PI+15WC+4CD+Tronsonul 2(7L+2Cz+1B) | 34.46 | 1.0184 | 3666.1666 | 2 | PPR-50x6.9mm | 0.99 | 34.16 | 68.32 | 4 | 194.0598 | 262.3798 |  |  |  | 262.3798 | 16422.5492
Ramura 1 - S2
Nr. | Denumirea | Echiv. | Debit | Debit | l | d | v | R | Rxl | csi | Z | Rxl+Z | Zsup | Pres. | Hgeod. | Total | SUMA
trons. | obiectului | debit | l/s | l/h | m | mm | m/s | mmCA/m | mmCA |  | mmCA | mmCA | mmCA | utiliz. | m | pierderi | mmCA
1 | 1L | 0.35 | 0.0525 | 189 | 0.5 | PPR-16x2mm | 0.5 | 45.48 | 22.74 | 3 | 37.125 | 59.865 | 300 | 3000 | 10.5 | 13859.865 | 13859.865
2 | 2L | 0.7 | 0.105 | 378 | 3 | PPR-20x2,8mm | 0.64 | 52.49 | 157.47 | 2 | 40.5504 | 198.0204 |  |  |  | 198.0204 | 14057.8854
3 | 3L | 1.05 | 0.1579 | 568.4553 | 3 | PPR-25x3,5mm | 0.62 | 36.89 | 110.67 | 4 | 76.1112 | 186.7812 |  |  |  | 186.7812 | 14244.6666
Ramura 2 - S2
Nr. | Denumirea | Echiv. | Debit | Debit | l | d | v | R | Rxl | csi | Z | Rxl+Z | Zsup | Pres. | Hgeod. | Total | SUMA
trons. | obiectului | debit | l/s | l/h | m | mm | m/s | mmCA/m | mmCA |  | mmCA | mmCA | mmCA | utiliz. | m | pierderi | mmCA
1 | 1L | 0.35 | 0.0525 | 189 | 0.5 | PPR-16x2mm | 0.5 | 45.48 | 22.74 | 3 | 37.125 | 59.865 | 300 | 3000 | 10.5 | 13859.865 | 13859.865
2 | 2L | 0.7 | 0.105 | 378 | 1 | PPR-20x2,8mm | 0.64 | 52.49 | 52.49 | 2 | 40.5504 | 93.0404 |  |  |  | 93.0404 | 13952.9054
3 | 3L | 1.05 | 0.1579 | 568.4553 | 0.5 | PPR-25x3,5mm | 0.62 | 36.89 | 18.445 | 2 | 38.0556 | 56.5006 |  |  |  | 56.5006 | 14009.406
4 | 4L | 1.4 | 0.18308 | 659.0966 | 3 | PPR-25x3,5mm | 0.72 | 47.47 | 142.41 | 4 | 102.6432 | 245.0532 |  |  |  | 245.0532 | 14197.9586
Ramura 3 - S2
Nr. | Denumirea | Echiv. | Debit | Debit | l | d | v | R | Rxl | csi | Z | Rxl+Z | Zsup | Pres. | Hgeod. | Total | SUMA
trons. | obiectului | debit | l/s | l/h | m | mm | m/s | mmCA/m | mmCA |  | mmCA | mmCA | mmCA | utiliz. | m | pierderi | mmCA
1 | 1L | 0.35 | 0.0525 | 189 | 1.5 | PPR-16x2mm | 0.5 | 45.48 | 68.22 | 3 | 37.125 | 105.345 | 300 | 3000 | 5.7 | 9105.345 | 9105.345
2 | 1L+1Pi | 0.52 | 0.078 | 280.8 | 1 | PPR-20x2,8mm | 0.48 | 31.68 | 31.68 | 2 | 22.8096 | 54.4896 |  |  |  | 54.4896 | 9159.8346
3 | 1L+1Pi+1WC | 1.02 | 0.15557 | 560.0613 | 0.5 | PPR-25x3,5mm | 0.61 | 36.1 | 18.05 | 2 | 36.8379 | 54.8879 |  |  |  | 54.8879 | 9214.7225
4 | 1L+1Pi+2WC | 1.52 | 0.19101 | 687.6447 | 1 | PPR-25x3,5mm | 0.75 | 51.09 | 51.09 | 2 | 55.6875 | 106.7775 |  |  |  | 106.7775 | 9321.5
5 | 1L+1Pi+3WC | 2.02 | 0.22127 | 796.5722 | 0.5 | PPR-25x3,5mm | 0.87 | 65.69 | 32.845 | 2 | 74.9331 | 107.7781 |  |  |  | 107.7781 | 9429.2781
6 | 1L+1Pi+3WC+1CD | 3.02 | 0.27275 | 981.9079 | 0.5 | PPR-32x4,4mm | 0.65 | 23.56 | 11.78 | 2 | 41.8275 | 53.6075 |  |  |  | 53.6075 | 9482.8856
7 | 1L+1Pi+3WC+2CD | 4.02 | 0.31683 | 1140.5846 | 1 | PPR-32x4,4mm | 0.75 | 30.95 | 30.95 | 2 | 55.6875 | 86.6375 |  |  |  | 86.6375 | 9246.4721
8 | 1L+1Pi+4WC+1CD | 4.52 | 0.33698 | 1213.1437 | 0.5 | PPR-32x4,4mm | 0.8 | 34.62 | 17.31 | 2 | 63.36 | 80.67 |  |  |  | 80.67 | 9295.3925
9 | 1L+1Pi+5WC+2CD | 5.02 | 0.35616 | 1282.1773 | 0.5 | PPR-32x4,4mm | 0.84 | 38.28 | 19.14 | 4 | 139.7088 | 158.8488 |  |  |  | 158.8488 | 9318.6834
Ramura 4 - S2
Nr. | Denumirea | Echiv. | Debit | Debit | l | d | v | R | Rxl | csi | Z | Rxl+Z | Zsup | Pres. | Hgeod. | Total | SUMA
trons. | obiectului | debit | l/s | l/h | m | mm | m/s | mmCA/m | mmCA |  | mmCA | mmCA | mmCA | utiliz. | m | pierderi | mmCA
1 | 1L | 0.35 | 0.0525 | 189 | 2 | PPR-16x2mm | 0.5 | 45.48 | 90.96 | 3 | 37.125 | 128.085 | 300 | 3000 | 5.7 | 9128.085 | 9128.085
2 | 2L | 0.7 | 0.105 | 378 | 4 | PPR-20x2,8mm | 0.64 | 52.49 | 209.96 | 4 | 81.1008 | 291.0608 |  |  |  | 291.0608 | 9419.1458
Ramura 5 - S2
Nr. | Denumirea | Echiv. | Debit | Debit | l | d | v | R | Rxl | csi | Z | Rxl+Z | Zsup | Pres. | Hgeod. | Total | SUMA
trons. | obiectului | debit | l/s | l/h | m | mm | m/s | mmCA/m | mmCA |  | mmCA | mmCA | mmCA | utiliz. | m | pierderi | mmCA
1 | 1L | 0.35 | 0.0525 | 189 | 0.5 | PPR-16x2mm | 0.5 | 45.48 | 22.74 | 3 | 37.125 | 59.865 | 300 | 3000 | 5.7 | 9059.865 | 9059.865
2 | 2L | 0.7 | 0.105 | 378 | 1 | PPR-20x2,8mm | 0.64 | 52.49 | 52.49 | 2 | 40.5504 | 93.0404 |  |  |  | 93.0404 | 9152.9054
3 | 3L | 1.05 | 0.1579 | 568.4553 | 0.5 | PPR-25x3,5mm | 0.62 | 36.89 | 18.445 | 2 | 38.0556 | 56.5006 |  |  |  | 56.5006 | 9209.406
4 | 4L | 1.4 | 0.18308 | 659.0966 | 3 | PPR-25x3,5mm | 0.72 | 47.47 | 142.41 | 4 | 102.6432 | 245.0532 |  |  |  | 245.0532 | 9397.9586
Ramura 6 - S2
Nr. | Denumirea | Echiv. | Debit | Debit | l | d | v | R | Rxl | csi | Z | Rxl+Z | Zsup | Pres. | Hgeod. | Total | SUMA
trons. | obiectului | debit | l/s | l/h | m | mm | m/s | mmCA/m | mmCA |  | mmCA | mmCA | mmCA | utiliz. | m | pierderi | mmCA
1 | 1L | 0.35 | 0.0525 | 189 | 1.5 | PPR-16x2mm | 0.5 | 45.48 | 68.22 | 3 | 37.125 | 105.345 | 300 | 3000 | 5.7 | 9105.345 | 9105.345
2 | 1L+1Pi | 0.52 | 0.078 | 280.8 | 1 | PPR-20x2,8mm | 0.48 | 31.68 | 31.68 | 2 | 22.8096 | 54.4896 |  |  |  | 54.4896 | 9159.8346
3 | 1L+1Pi+1WC | 1.02 | 0.15557 | 560.0613 | 0.5 | PPR-25x3,5mm | 0.61 | 36.1 | 18.05 | 2 | 36.8379 | 54.8879 |  |  |  | 54.8879 | 9214.7225
4 | 1L+1Pi+2WC | 1.52 | 0.19101 | 687.6447 | 1 | PPR-25x3,5mm | 0.75 | 51.09 | 51.09 | 2 | 55.6875 | 106.7775 |  |  |  | 106.7775 | 9321.5
5 | 1L+1Pi+3WC | 2.02 | 0.22127 | 796.5722 | 0.5 | PPR-25x3,5mm | 0.87 | 65.69 | 32.845 | 2 | 74.9331 | 107.7781 |  |  |  | 107.7781 | 9429.2781
6 | 1L+1Pi+3WC+1CD | 3.02 | 0.27275 | 981.9079 | 0.5 | PPR-32x4,4mm | 0.65 | 23.56 | 11.78 | 2 | 41.8275 | 53.6075 |  |  |  | 53.6075 | 9482.8856
7 | 1L+1Pi+3WC+2CD | 4.02 | 0.31683 | 1140.5846 | 1 | PPR-32x4,4mm | 0.75 | 30.95 | 30.95 | 2 | 55.6875 | 86.6375 |  |  |  | 86.6375 | 9246.4721
8 | 1L+1Pi+4WC+1CD | 4.52 | 0.33698 | 1213.1437 | 0.5 | PPR-32x4,4mm | 0.8 | 34.62 | 17.31 | 2 | 63.36 | 80.67 |  |  |  | 80.67 | 9295.3925
9 | 1L+1Pi+5WC+2CD | 5.02 | 0.35616 | 1282.1773 | 0.5 | PPR-32x4,4mm | 0.84 | 38.28 | 19.14 | 4 | 139.7088 | 158.8488 |  |  |  | 158.8488 | 9318.6834
Ramura 7 - S2
Nr. | Denumirea | Echiv. | Debit | Debit | l | d | v | R | Rxl | csi | Z | Rxl+Z | Zsup | Pres. | Hgeod. | Total | SUMA
trons. | obiectului | debit | l/s | l/h | m | mm | m/s | mmCA/m | mmCA |  | mmCA | mmCA | mmCA | utiliz. | m | pierderi | mmCA
1 | 1L | 0.35 | 0.0525 | 189 | 2 | PPR-16x2mm | 0.5 | 45.48 | 90.96 | 3 | 37.125 | 128.085 | 300 | 3000 | 1.7 | 5128.085 | 5128.085
2 | 2L | 0.7 | 0.105 | 378 | 4 | PPR-20x2,8mm | 0.64 | 52.49 | 209.96 | 4 | 81.1008 | 291.0608 |  |  |  | 291.0608 | 5419.1458
Ramura 8 - S2
Nr. | Denumirea | Echiv. | Debit | Debit | l | d | v | R | Rxl | csi | Z | Rxl+Z | Zsup | Pres. | Hgeod. | Total | SUMA
trons. | obiectului | debit | l/s | l/h | m | mm | m/s | mmCA/m | mmCA |  | mmCA | mmCA | mmCA | utiliz. | m | pierderi | mmCA
1 | 1L | 0.35 | 0.0525 | 189 | 1 | PPR-16x2mm | 0.5 | 45.48 | 45.48 | 3 | 37.125 | 82.605 | 300 | 3000 | 1.7 | 5082.605 | 5082.605
2 | 2L | 0.7 | 0.105 | 378 | 2 | PPR-20x2,8mm | 0.64 | 52.49 | 104.98 | 2 | 40.5504 | 145.5304 |  |  |  | 145.5304 | 5228.1354
3 | 3L | 1.05 | 0.1579 | 568.4553 | 4 | PPR-25x3,5mm | 0.62 | 36.89 | 147.56 | 4 | 76.1112 | 223.6712 |  |  |  | 223.6712 | 5451.8066
Tronsonul 2 - S1
Nr. | Denumirea | Echiv. | Debit | Debit | l | d | v | R | Rxl | csi | Z | Rxl+Z | Zsup | Pres. | Hgeod. | Total | SUMA
trons. | obiectului | debit | l/s | l/h | m | mm | m/s | mmCA/m | mmCA |  | mmCA | mmCA | mmCA | utiliz. | m | pierderi | mmCA
1 | 1L | 0.35 | 0.0525 | 189 | 4 | PPR-16x2mm | 0.5 | 45.48 | 181.92 | 3 | 37.125 | 219.045 | 300 | 3000 | 5.7 | 9219.045 | 9219.045
2 | 2L | 0.7 | 0.105 | 378 | 0.5 | PPR-20x2,8mm | 0.64 | 52.49 | 26.245 | 2 | 40.5504 | 66.7954 |  |  |  | 66.7954 | 9285.8404
3 | 3L | 1.05 | 0.1579 | 568.4553 | 5 | PPR-25x3,5mm | 0.62 | 36.89 | 184.45 | 2 | 38.0556 | 222.5056 |  |  |  | 222.5056 | 9441.5506
4 | 4L+Ramura 9 (3L) | 2.45 | 0.24459 | 880.5137 | 16 | PPR-25x3,5mm | 0.96 | 78.5 | 1256 | 4 | 182.4768 | 1438.4768 |  |  |  | 1438.4768 | 10724.3172
5 | 7L+B | 12.25 | 0.574 | 2066.4 | 16 | PPR-40x5.5mm | 0.87 | 35.96 | 575.36 | 4 | 149.8662 | 725.2262 |  |  |  | 725.2262 | 10166.7768
Ramura 9 - S3
Nr. | Denumirea | Echiv. | Debit | Debit | l | d | v | R | Rxl | csi | Z | Rxl+Z | Zsup | Pres. | Hgeod. | Total | SUMA
trons. | obiectului | debit | l/s | l/h | m | mm | m/s | mmCA/m | mmCA |  | mmCA | mmCA | mmCA | utiliz. | m | pierderi | mmCA
1 | 1L | 0.35 | 0.0525 | 189 | 1 | PPR-16x2mm | 0.5 | 45.48 | 45.48 | 3 | 37.125 | 82.605 | 300 | 3000 | 1.7 | 5082.605 | 5082.605
2 | 2L | 0.7 | 0.105 | 378 | 2 | PPR-20x2,8mm | 0.64 | 52.49 | 104.98 | 2 | 40.5504 | 145.5304 |  |  |  | 145.5304 | 5228.1354
3 | 3L | 1.05 | 0.1579 | 568.4553 | 5 | PPR-25x3,5mm | 0.62 | 36.89 | 184.45 | 4 | 76.1112 | 260.5612 |  |  |  | 260.5612 | 5488.6966
Data: Întocmit
Aprilie 2014 ing. Bogdan CORABEAN

## Hidraulica AC PPR
[9 empty] | L | 0.35 | 0.245 | 33 | 11.55
[9 empty] | CB | 1 | 0.7 | 11 | 11
[9 empty] | B | 0.35 | 0.245 | 11 | 3.85
[9 empty] | WC | 0.5 |  | 0 | 0
[9 empty] | CD | 1 | 0.7 | 11 | 11
[9 empty] | S | 1 | 0.7 | 10 | 10
[9 empty] | MS | 1 | 0.7 | 10 | 10
Calculul hidraulic - APA CALDA
Tronsonul 1 - S2
Nr. | Denumirea | Echiv. | Debit | Debit | l | d | v | R | Rxl | csi | Z | Rxl+Z | Zsup | Pres. | Hgeod. | Total | SUMA
trons. | obiectului | debit | l/s | l/h | m | mm | m/s | mmCA/m | mmCA |  | mmCA | mmCA | mmCA | utiliz. | m | pierderi | mmCA
1 | 1L | 0.25 | 0.0375 | 135 | 0.5 | PPR-16x2mm | 0.36 | 18.98 | 9.49 | 3 | 19.2456 | 28.7356 | 300 | 3000 | 3.7 | 7028.7356 | 7028.7356
2 | 2L | 0.5 | 0.075 | 270 | 0.5 | PPR-20x2.8mm | 0.46 | 22.06 | 11.03 | 2 | 20.9484 | 31.9784 |  |  |  | 31.9784 | 7060.714
3 | 3L | 0.75 | 0.1125 | 405 | 1 | PPR-20x2,8mm | 0.69 | 48.74 | 48.74 | 2 | 47.1339 | 95.8739 |  |  |  | 95.8739 | 7156.5879
4 | 4L | 1 | 0.154 | 554.4 | 3 | PPR-25x3,5mm | 0.61 | 28.74 | 86.22 | 2 | 36.8379 | 123.0579 |  |  |  | 123.0579 | 7279.6458
5 | 4L+Ram.1(2L)+Ram.2 (3L) | 2.25 | 0.234 | 842.4 | 1.2 | PPR-32x4.4mm | 0.92 | 61.8 | 74.16 | 2 | 83.7936 | 157.9536 |  |  |  | 157.9536 | 7437.5994
6 | 9L+Ram. 3 (1L+2CD) | 3.9 | 0.31183 | 1122.5746 | 5 | PPR-32x4.4mm | 0.54 | 12.98 | 64.9 | 2 | 28.8684 | 93.7684 |  |  |  | 93.7684 | 7531.3678
7 | 10L+2CD+Ram. 4 (2L) | 4.4 | 0.33224 | 1196.0736 | 0.5 | PPR-32x4.4mm | 0.57 | 14.48 | 7.24 | 2 | 32.1651 | 39.4051 |  |  |  | 39.4051 | 7570.7729
8 | 12L+2CD+Ram. 5 (4L) | 5.4 | 0.37017 | 1332.6066 | 0.5 | PPR-32x4.4mm | 0.64 | 17.53 | 8.765 | 2 | 40.5504 | 49.3154 |  |  |  | 49.3154 | 7620.0883
9 | 16L+2CD+Ram. 6 (1L+2CD) | 7.05 | 0.42648 | 1535.3191 | 5 | PPR-32x4.4mm | 0.73 | 22.48 | 112.4 | 2 | 52.7571 | 165.1571 |  |  |  | 165.1571 | 7785.2454
10 | 17L+4CD+Ram. 7 (2L) | 7.55 | 0.44236 | 1592.4922 | 0.5 | PPR-32x4.4mm | 0.76 | 23.99 | 11.995 | 2 | 57.1824 | 69.1774 |  |  |  | 69.1774 | 7854.4228
11 | 19L+4CD+Ram. 8 (3L) | 8.3 | 0.46535 | 1675.2449 | 4 | PPR-40x5.5mm | 0.8 | 26.24 | 104.96 | 2 | 63.36 | 168.32 |  |  |  | 168.32 | 8022.7428
12 | 22L+4CD+Tronson 2 (7L) | 10.05 | 0.51573 | 1856.6137 | 2 | PPR-40x5.5mm | 0.89 | 31.55 | 63.1 | 4 | 156.8358 | 219.9358 |  |  |  | 219.9358 | 8242.6786
Ramura 1 - S2
Nr. | Denumirea | Echiv. | Debit | Debit | l | d | v | R | Rxl | csi | Z | Rxl+Z | Zsup | Pres. | Hgeod. | Total | SUMA
trons. | obiectului | debit | l/s | l/h | m | mm | m/s | mmCA/m | mmCA |  | mmCA | mmCA | mmCA | utiliz. | m | pierderi | mmCA
1 | 1L | 0.25 | 0.0375 | 135 | 3 | PPR-16x2mm | 0.36 | 18.98 | 56.94 | 2 | 12.8304 | 69.7704 | 300 | 3000 | 3.7 | 7069.7704 | 7069.7704
2 | 2L | 0.5 | 0.075 | 270 | 4 | PPR-20x2.8mm | 0.46 | 22.06 | 88.24 | 4 | 41.8968 | 130.1368 |  |  |  | 130.1368 | 7199.9072
Ramura 2 - S2
Nr. | Denumirea | Echiv. | Debit | Debit | l | d | v | R | Rxl | csi | Z | Rxl+Z | Zsup | Pres. | Hgeod. | Total | SUMA
trons. | obiectului | debit | l/s | l/h | m | mm | m/s | mmCA/m | mmCA |  | mmCA | mmCA | mmCA | utiliz. | m | pierderi | mmCA
1 | 1L | 0.25 | 0.0375 | 135 | 0.5 | PPR-16x2mm | 0.36 | 18.98 | 9.49 | 2 | 12.8304 | 22.3204 | 300 | 3000 | 3.7 | 7022.3204 | 7022.3204
2 | 2L | 0.5 | 0.075 | 270 | 3 | PPR-20x2.8mm | 0.46 | 22.06 | 66.18 | 2 | 20.9484 | 87.1284 |  |  |  | 87.1284 | 7109.4488
3 | 3L | 0.75 | 0.1125 | 405 | 4 | PPR-20x2,8mm | 0.69 | 48.74 | 194.96 | 4 | 94.2678 | 289.2278 |  |  |  | 289.2278 | 7398.6766
Ramura 3 - S2
Nr. | Denumirea | Echiv. | Debit | Debit | l | d | v | R | Rxl | csi | Z | Rxl+Z | Zsup | Pres. | Hgeod. | Total | SUMA
trons. | obiectului | debit | l/s | l/h | m | mm | m/s | mmCA/m | mmCA |  | mmCA | mmCA | mmCA | utiliz. | m | pierderi | mmCA
1 | 1L | 0.25 | 0.0375 | 135 | 4 | PPR-16x2mm | 0.36 | 18.98 | 75.92 | 2 | 12.8304 | 88.7504 | 300 | 3000 | 3.7 | 7088.7504 | 7088.7504
2 | 1L+1CD | 0.95 | 0.1425 | 513 | 0.5 | PPR-20x2,8mm | 0.56 | 25.12 | 12.56 | 2 | 31.0464 | 43.6064 |  |  |  | 43.6064 | 7132.3568
3 | 1L+2CD | 1.65 | 0.19928 | 717.4026 | 1 | PPR-25x3,5mm | 0.78 | 45.89 | 45.89 | 4 | 120.4632 | 166.3532 |  |  |  | 166.3532 | 7298.71
Ramura 4 - S2
Nr. | Denumirea | Echiv. | Debit | Debit | l | d | v | R | Rxl | csi | Z | Rxl+Z | Zsup | Pres. | Hgeod. | Total | SUMA
trons. | obiectului | debit | l/s | l/h | m | mm | m/s | mmCA/m | mmCA |  | mmCA | mmCA | mmCA | utiliz. | m | pierderi | mmCA
1 | 1L | 0.25 | 0.0375 | 135 | 3 | PPR-16x2mm | 0.36 | 18.98 | 56.94 | 2 | 12.8304 | 69.7704 | 300 | 3000 | 3.7 | 7069.7704 | 7069.7704
2 | 2L | 0.5 | 0.075 | 270 | 4 | PPR-20x2,8mm | 0.46 | 22.06 | 88.24 | 4 | 41.8968 | 130.1368 |  |  |  | 130.1368 | 7199.9072
Ramura 5 - S2
Nr. | Denumirea | Echiv. | Debit | Debit | l | d | v | R | Rxl | csi | Z | Rxl+Z | Zsup | Pres. | Hgeod. | Total | SUMA
trons. | obiectului | debit | l/s | l/h | m | mm | m/s | mmCA/m | mmCA |  | mmCA | mmCA | mmCA | utiliz. | m | pierderi | mmCA
1 | 1L | 0.25 | 0.0375 | 135 | 0.5 | PPR-16x2mm | 0.36 | 18.98 | 9.49 | 2 | 12.8304 | 22.3204 | 300 | 3000 | 3.7 | 7022.3204 | 7022.3204
2 | 2L | 0.5 | 0.075 | 270 | 0.5 | PPR-20x2,8mm | 0.46 | 22.06 | 11.03 | 2 | 20.9484 | 31.9784 |  |  |  | 31.9784 | 7054.2988
3 | 3L | 0.75 | 0.1125 | 405 | 2 | PPR-20x2,8mm | 0.69 | 48.74 | 97.48 | 2 | 47.1339 | 144.6139 |  |  |  | 144.6139 | 7198.9127
4 | 4L | 1 | 0.154 | 554.4 | 4 | PPR-25x3,5mm | 0.61 | 28.74 | 114.96 | 4 | 73.6758 | 188.6358 |  |  |  | 188.6358 | 7387.5485
Ramura 6 - S2
Nr. | Denumirea | Echiv. | Debit | Debit | l | d | v | R | Rxl | csi | Z | Rxl+Z | Zsup | Pres. | Hgeod. | Total | SUMA
trons. | obiectului | debit | l/s | l/h | m | mm | m/s | mmCA/m | mmCA |  | mmCA | mmCA | mmCA | utiliz. | m | pierderi | mmCA
1 | 1L | 0.25 | 0.0375 | 135 | 4 | PPR-16x2mm | 0.36 | 18.98 | 75.92 | 2 | 12.8304 | 88.7504 | 300 | 3000 | 3.7 | 7088.7504 | 7088.7504
2 | 1L+1CD | 0.5 | 0.075 | 270 | 0.5 | PPR-20x2,8mm | 0.56 | 25.12 | 12.56 | 2 | 31.0464 | 43.6064 |  |  |  | 43.6064 | 7132.3568
3 | 1L+2CD | 0.75 | 0.1125 | 405 | 1 | PPR-25x3,5mm | 0.78 | 45.89 | 45.89 | 4 | 120.4632 | 166.3532 |  |  |  | 166.3532 | 7298.71
Ramura 7 - S2
Nr. | Denumirea | Echiv. | Debit | Debit | l | d | v | R | Rxl | csi | Z | Rxl+Z | Zsup | Pres. | Hgeod. | Total | SUMA
trons. | obiectului | debit | l/s | l/h | m | mm | m/s | mmCA/m | mmCA |  | mmCA | mmCA | mmCA | utiliz. | m | pierderi | mmCA
1 | 1L | 0.25 | 0.0375 | 135 | 3 | PPR-16x2mm | 0.36 | 18.98 | 56.94 | 2 | 12.8304 | 69.7704 | 300 | 3000 | 3.7 | 7069.7704 | 7069.7704
2 | 2L | 0.5 | 0.075 | 270 | 4 | PPR-20x2,8mm | 0.46 | 22.06 | 88.24 | 4 | 41.8968 | 130.1368 |  |  |  | 130.1368 | 7199.9072
Ramura 8 - S2
Nr. | Denumirea | Echiv. | Debit | Debit | l | d | v | R | Rxl | csi | Z | Rxl+Z | Zsup | Pres. | Hgeod. | Total | SUMA
trons. | obiectului | debit | l/s | l/h | m | mm | m/s | mmCA/m | mmCA |  | mmCA | mmCA | mmCA | utiliz. | m | pierderi | mmCA
1 | 1L | 0.25 | 0.0375 | 135 | 0.5 | PPR-16x2mm | 0.36 | 18.98 | 9.49 | 2 | 12.8304 | 22.3204 | 300 | 3000 | 3.7 | 7022.3204 | 7022.3204
2 | 2L | 0.5 | 0.075 | 270 | 2 | PPR-20x2,8mm | 0.46 | 22.06 | 44.12 | 2 | 20.9484 | 65.0684 |  |  |  | 65.0684 | 7087.3888
3 | 3L | 0.75 | 0.1125 | 405 | 1 | PPR-20x2,8mm | 0.69 | 48.74 | 48.74 | 4 | 94.2678 | 143.0078 |  |  |  | 143.0078 | 7230.3966
Tronsonul 2 - S1
Nr. | Denumirea | Echiv. | Debit | Debit | l | d | v | R | Rxl | csi | Z | Rxl+Z | Zsup | Pres. | Hgeod. | Total | SUMA
trons. | obiectului | debit | l/s | l/h | m | mm | m/s | mmCA/m | mmCA |  | mmCA | mmCA | mmCA | utiliz. | m | pierderi | mmCA
1 | 1L | 0.25 | 0.0375 | 135 | 4 | PPR-16x2mm | 0.36 | 18.98 | 75.92 | 2 | 12.8304 | 88.7504 | 300 | 3000 | 3.7 | 7088.7504 | 7088.7504
2 | 2L | 0.5 | 0.075 | 270 | 0.5 | PPR-20x2,8mm | 0.46 | 22.06 | 11.03 | 2 | 20.9484 | 31.9784 |  |  |  | 31.9784 | 7120.7288
3 | 3L | 0.75 | 0.1125 | 405 | 5 | PPR-20x2,8mm | 0.69 | 48.74 | 243.7 | 2 | 47.1339 | 290.8339 |  |  |  | 290.8339 | 7411.5627
4 | 4L | 1 | 0.154 | 554.4 | 16 | PPR-25x3,5mm | 0.61 | 28.74 | 459.84 | 4 | 73.6758 | 533.5158 |  |  |  | 533.5158 | 7945.0785
5 | 7L | 1.75 | 0.20543 | 739.5529 | 16 | PPR-25x3,5mm | 0.81 | 48.46 | 775.36 | 4 | 129.9078 | 905.2678 |  |  |  | 905.2678 | 8850.3463
Ramura 9 - S3
Nr. | Denumirea | Echiv. | Debit | Debit | l | d | v | R | Rxl | csi | Z | Rxl+Z | Zsup | Pres. | Hgeod. | Total | SUMA
trons. | obiectului | debit | l/s | l/h | m | mm | m/s | mmCA/m | mmCA |  | mmCA | mmCA | mmCA | utiliz. | m | pierderi | mmCA
1 | 1L | 0.25 | 0.0375 | 135 | 1 | PPR-16x2mm | 0.36 | 18.98 | 18.98 | 2 | 12.8304 | 31.8104 | 300 | 3000 | 3.7 | 7031.8104 | 7031.8104
2 | 2L | 0.5 | 0.075 | 270 | 2 | PPR-20x2,8mm | 0.46 | 22.06 | 44.12 | 2 | 20.9484 | 65.0684 |  |  |  | 65.0684 | 7096.8788
3 | 3L | 0.75 | 0.1125 | 405 | 5 | PPR-20x2,8mm | 0.69 | 48.74 | 243.7 | 4 | 94.2678 | 337.9678 |  |  |  | 337.9678 | 7434.8466
Data: Întocmit
Aprilie 2014 ing. Bogdan CORABEAN

## Hidraulica Canal
Calculul hidraulic – CANALIZARE MENAJERA INTERIOARA
Nr. | Denumirea | Echiv. | Debit | Debit | COLOANE |  | CONDUCTE ORIZONTALE
trons. | si numarul de | debit | qs | qc | qmax | Diam | panta | Diam | vsp | qsp | x | u | z | vr
| obiecte sanitare | SEs | l/s | l/s | l/s | mm |  | mm | m/s | l/s |  |  |  | m/s
CANALIZARE M1
1 | 1L | 0.5 | 0.093838 | 0.26384 |  |  | 0.035 | 32 | 0.85 | 0.53 | 0.49781 | 0.5 | 1 | 0.85
2 | 3L | 1.5 | 0.16317 | 0.33317 | 4.55 | 50 | 0.02 | 110 | 1.55 | 13.32 | 0.025012 | 0.11 | 0.53 | 0.8215
CANALIZARE M2
1 | 1Pi | 3.5 | 0.25045 | 1.4004 |  |  | 0.035 | 50 | 1.25 | 1.97 | 0.71089 | 0.61 | 1.12 | 1.4
2 | 1L | 0.5 | 0.093838 | 0.26384 |  |  | 0.035 | 32 | 0.85 | 0.53 | 0.49781 | 0.5 | 1 | 0.85
3 | 2L | 1 | 0.133 | 0.303 |  |  | 0.035 | 40 | 1.01 | 1.01 | 0.3 | 0.37 | 0.9 | 0.909
4 | 3L+1SP | 2.5 | 0.21121 | 0.54121 |  |  | 0.035 | 50 | 1.25 | 1.97 | 0.27473 | 0.35 | 0.88 | 1.1
5 | 1Pi+3L+1SP | 6 | 0.32933 | 2.3293 |  |  | 0.025 | 63 | 1.19 | 3.21 | 0.72565 | 0.62 | 1.13 | 1.3447
6 | 1Pi+3L+1SP+1WC | 12 | 0.46926 | 2.4693 |  |  | 0.02 | 110 | 1.55 | 13.32 | 0.18538 | 0.29 | 0.81 | 1.2555
7 | 1L+1SP | 1.5 | 0.16317 | 0.49317 |  |  | 0.035 | 50 | 1.25 | 1.97 | 0.25034 | 0.33 | 0.86 | 1.075
8 | 1Pi+4L+2SP+1WC | 13.5 | 0.4985 | 2.4985 |  |  | 0.02 | 110 | 1.55 | 13.32 | 0.18757 | 0.29 | 0.81 | 1.2555
9 | 1Pi+4L+2SP+2WC | 19.5 | 0.6024 | 2.6024 | 4.55 | 110 | 0.02 | 110 | 1.55 | 13.32 | 0.19538 | 0.29 | 0.81 | 1.2555
10 | 2Pi+7L+4SP+4WC | 38.5 | 0.85754 | 2.8575 | 4.55 | 110
11 | 3Pi+10L+6SP+6WC | 57.5 | 1.0584 | 3.0584 | 4.55 | 110 | 0.01 | 160 | 1.36 | 24.76 | 0.12352 | 0.22 | 0.72 | 0.9792
CANALIZARE M3
1 | 1L | 0.5 | 0.093838 | 0.26384 |  |  | 0.035 | 32 | 0.85 | 0.53 | 0.49781 | 0.5 | 1 | 0.85
2 | 2L | 1 | 0.133 | 0.303 |  |  | 0.035 | 40 | 1.01 | 1.01 | 0.3 | 0.37 | 0.9 | 0.909
3 | 3L+1SP | 2.5 | 0.21121 | 0.54121 |  |  | 0.035 | 50 | 1.25 | 1.97 | 0.27473 | 0.35 | 0.88 | 1.1
4 | 3L+1SP+1WC | 8.5 | 0.39334 | 2.3933 |  |  | 0.02 | 110 | 1.55 | 13.32 | 0.17968 | 0.28 | 0.8 | 1.24
5 | 3L+1SP+2WC | 14.5 | 0.51714 | 2.5171 |  |  | 0.02 | 110 | 1.55 | 13.32 | 0.18897 | 0.29 | 0.81 | 1.2555
6 | 2L+1SP | 2 | 0.18868 | 0.51868 |  |  | 0.035 | 50 | 1.25 | 1.97 | 0.26329 | 0.34 | 0.87 | 1.0875
7 | 5L+2SP+2WC | 16.5 | 0.55269 | 2.5527 |  |  | 0.02 | 110 | 1.55 | 13.32 | 0.19164 | 0.29 | 0.81 | 1.2555
8 | 5L+2SP+3WC | 22.5 | 0.64863 | 2.6486 | 4.55 | 110 | 0.02 | 110 | 1.55 | 13.32 | 0.19885 | 0.29 | 0.81 | 1.2555
9 | 9L+4SP+6WC+1CD | 39.5 | 0.86911 | 2.8691 | 4.55 | 110
10 | 12L+6SP+9WC+2CD | 56 | 1.0438 | 3.0438 | 4.55 | 110 | 0.01 | 160 | 1.36 | 24.76 | 0.12293 | 0.22 | 0.72 | 0.9792
CANALIZARE M4
1 | 1L | 0.5 | 0.093838 | 0.26384 |  |  | 0.035 | 32 | 0.85 | 0.53 | 0.49781 | 0.5 | 1 | 0.85
2 | 3L | 1.5 | 0.16317 | 0.33317 | 4.55 | 50 | 0.02 | 110 | 1.55 | 13.32 | 0.025012 | 0.11 | 0.53 | 0.8215
Data: Întocmit
Aprilie 2014 ing. Bogdan CORABEAN

## Hidraulica Canal Ext
Calcul hidraulic - REŢEA EXTERIOARĂ DE CANALIZARE MENAJERĂ
Tronson | suma | Qsm | Qsmax | Qcm | panta | Dn | Vsp | Qsp | x= | u | z= | V=
| Es | [l/s] | [l/s] | [l/s] | canal | [mm] | [m/s] | [l/s] | Q/Qsp |  | V/Vsp | zxVsp
[m/s]
CCM1-CCM2 | 1.5 | 0.30006 | 2 | 2.3001 | 0.01 | 160 | 1.36 | 24.76 | 0.092894 | 0.19 | 0.68 | 0.9248
CCM2-CCM3 | 3 | 0.42435 | 2 | 2.4244 | 0.01 | 160 | 1.36 | 24.76 | 0.097914 | 0.2 | 0.69 | 0.9384
CCM4-CCM5 | 114.5 | 2.6216 | 2 | 4.6216 | 0.008 | 200 | 0.94 | 29.2 | 0.15827 | 0.26 | 0.78 | 0.7332
Data: Întocmit
Aprilie 2014 ing. Bogdan CORABEAN